## requirements
중량, 기본 | payload | 200 | kg | 타겟유효하중량(초기값)
| equipment_mass | 10 | kg | 타겟장비중량
| number_of_seats | 2 | - | 좌석수
| ultimate_load | 3.8 | - | 궁극적하중
| limit_load | 2.5 | - | 제한하중
| design_altitude | 300 | m | 설계고도
안정성 | SM_target | 0.1 | - | 정적안정여유목표
| Cn_beta_target | 0.05 | /rad | 방향안정성목표치
전력 | avionics_power_W | 300 | W | 항공전자지속전력
| payload_power_W | 500 | W | 페이로드(센서등)전력
요구 성능 | V_stall | 30 | m/s | 실속 속도
| h_ceiling | 3000 | m | 최대 비행고도
| fixed_ROC_max | 5 | m/s | 고정익 모드 최대상승률
| vtol_ROC_max | 4 | m/s | 회전익 모드 최대상승률

## params
중량 | initial_MTOW | 950 | kg | 초기최대이륙중량
주익 | wingloading | 90 | kg/m^2 | 목표W/S90
| WS_lower_bound | 50 | kg/m^2 | 윙로딩 하한값
| aspect_ratio | 11 | - | AR
| taper | 0.9 | - | 테이퍼
| wing_thickness_to_chord | 0.18 | - | 두께/현chord비율
| wing_incidence_angle | 4.5 | deg | 주익붙임각
| wing_airfoil | "NACA_4412" | - | 에어포일 종류
| wing_airfoil_geom_file | ./Airfoils/NACA_4412.txt | - | 형상 파일 위치
| wing_airfoil_polar_files | ['./Airfoils/Polars/NACA_4412_polar_Re_50000.txt', './Airfoils/Polars/NACA_4412_polar_Re_100000.txt', './Airfoils/Polars/NACA_4412_polar_Re_200000.txt', './Airfoils/Polars/NACA_4412_polar_Re_500000.txt', './Airfoils/Polars/NACA_4412_polar_Re_1000000.txt', './Airfoils/Polars/NACA_4412_polar_Re_3500000.txt', './Airfoils/Polars/NACA_4412_polar_Re_7500000.txt'] | - | 폴라 파일 위치
| wing_TE_tail_clear_m | 0.6 | m | 루트TE의뒤쪽여유
| wing_LE_front_clear_m | 0.2 | m | 루트LE의노즈이격
| wing_origin_x_frac | 0.55 | - | 주익x위치(0~1)
| wing_height_frac | 0.3 | - | 주익z위치(0~1)
| wing_origin_y | 0 | m | 주익y위치
동체 | seat_width_m | 0.5 | m | 좌석 너비
| aisle_width_m | 0.05 | m | 통로 너비
| seat_pitch_m | 0.8 | m | 좌석 피치(앞뒤 간격)
| luggage_allow_m | 0.1 | m | 내벽·수하물·전선 여유(한쪽)
| cabin_head_clear_m | 0.15 | m | 객실 헤드룸
| floor_ceiling_thk_m | 0.2 | m | 바닥-천장 구조 두께 합
| wall_thickness_m | 0.035 | m | 측벽 구조 두께(한쪽)
| len_to_cabinDia_ratio | 3.6 | - | 동체총길이 / 등가직경(√(W*H))
| fuse_nose_frac | 0.25 | - | 노즈 길이 / 총길이
| fuse_tail_frac | 0.4 | - | 테일 길이 / 총길이
| fuse_segments_n | 12 | - | 세그먼트수 (선택)
| differential_pressure | 0 | Pa | 동체 압력차 (필요시)
| excrescence_area_fac | 0.1 | - | 돌출면적 계수 (기본 0.2)
리프터 | diskloading | 65 | kg/m^2 | 디스크 하중 (MTOW/총디스크면적) 65.0
| number_of_rotors | 12 | - | 리프트 로터 수 (4/8/12만 허용)
| hover_thrust_margin | 1.35 | - | 호버 추력 여유 (≥1.0 권장) 이륙 스로틀 65퍼 가정 1.5
| hover_tip_mach_max | 0.6 | - | 호버 팁 마하 상한 (권장 0.2~0.9)
| lift_rotor_hub_radius_frac | 0.3 | - | 허브 반경 / 팁 반경 비율 (0~1) 논문 0.32
| lift_rotor_design_Cl | 0.6 | - | 단면 설계 Cl
| lift_rotor_freestream_fpm | 500 | ft/min | 설계 유입속도
| number_of_blades_lift | 2 | - | 로터당 블레이드 수 (기본 4)
| lift_z_offset_m | 0 | m | 날개 z 대비 절대 z 오프셋
| lift_z_offset_frac_of_D | 0.1 | - | 로터 지름(D) 대비 z 오프셋 비율
| lift_x_spacing_offset_m | 0 | m | 전/후 로터 x 간격 절대 추가
| lift_x_spacing_offset_frac | 0.2 | - | 전/후 로터 x 간격에 D 비율로 추가
| lift_y_spacing_offset_frac | 0.1 | - | y 방향 마진 비율 (동체-로터 간격)
| polar_res | ./Airfoils/NACA_4412.txt | - | 형상 파일 위치
| airfoil_polar_files | ['./Airfoils/Polars/NACA_4412_polar_Re_50000.txt', './Airfoils/Polars/NACA_4412_polar_Re_100000.txt', './Airfoils/Polars/NACA_4412_polar_Re_200000.txt', './Airfoils/Polars/NACA_4412_polar_Re_500000.txt', './Airfoils/Polars/NACA_4412_polar_Re_1000000.txt', './Airfoils/Polars/NACA_4412_polar_Re_3500000.txt', './Airfoils/Polars/NACA_4412_polar_Re_7500000.txt'] | - | 폴라 파일 위치
크루즈 프로펠러 | number_of_thruster | 1 | - | 크루즈 프로펠러 수
| prop_thrust_margin | 2.8 | - | 크루즈 추력 여유계수
| prop_eta_guess | 0.8 | - | 축동력 추정용 효율(개념치)
| prop_cruise_rpm | 2200 | rpm | 목표 크루즈 RPM (상한)
| prop_tip_mach_max | 0.65 | - | 팁 마하 상한
| prop_target_J | 0.65 | - | 전진비 하한 (J)
| prop_target_DL_Nm2 | 300 | N/m^2 | 디스크 로딩 하한
| prop_min_d_m | 1 | m | 최소 직경
| prop_max_d_m | 5 | m | 최대 직경
| prop_hub_radius_frac | 0.1 | - | 허브 반경 / 팁 반경 비
| number_of_blades_prop | 3 | - | 블레이드 수
| V_cruise_mps | 50 | m/s | 크루즈 속도
| cruise_altitude_m | 300 | m | 크루즈 고도 (없으면 requirements.design_altitude 사용)
| oswald_e | 0.8 | - | Oswald 효율
| prop_offset_frac | 0.02 | - | 동체 길이 대비 x 오프셋
| prop_origin_y | 0 | m | y 오프셋
| prop_polar_res | ./Airfoils/NACA_4412.txt | - | 형상 파일 위치
| prop_airfoil_polar_files | ['./Airfoils/Polars/NACA_4412_polar_Re_50000.txt', './Airfoils/Polars/NACA_4412_polar_Re_100000.txt', './Airfoils/Polars/NACA_4412_polar_Re_200000.txt', './Airfoils/Polars/NACA_4412_polar_Re_500000.txt', './Airfoils/Polars/NACA_4412_polar_Re_1000000.txt', './Airfoils/Polars/NACA_4412_polar_Re_3500000.txt', './Airfoils/Polars/NACA_4412_polar_Re_7500000.txt'] | - | 폴라 파일 위치
미익 | Vh_target | 0.7 | - | 수평미익 체적계수 타깃
| Vv_target | 0.032 | - | 수직미익 체적계수 타깃
| eta_h | 0.9 | - | HT 효과 효율
| eta_v | 0.95 | - | VT 효과 효율
| ht_c_root_min_m | 0.25 | m | HT 직사각형 코드 하한
| ht_c_root_max_m | 0.85 | m | HT 직사각형 코드 상한
| ht_t_c | 0.12 | - | HT 두께비
| ht_dihedral_deg | 0 | deg | HT 디히드럴
| taper_v | 0.8 | - | VT 테이퍼비 (tip/root)
| sweep_v_quarter_min_deg | 0 | deg | 1/4현 스윕 최소
| sweep_v_quarter_max_deg | 35 | deg | 1/4현 스윕 최대
| sweep_v_user_deg | 22 | deg | 사용자 강제 스윕 (None이면 자동)
| vt_t_c | 0.12 | - | VT 두께비
| lh_frac_guess | 0.55 | - | l ≈ 0.55*L_fuse 초기 추정
| lh_min_frac | 0.35 | - | l 하한
| lh_max_frac | 1.2 | - | l 상한
| vt_rotor_clear_margin_m | None | m | 명시 여유; None이면 아래 frac 기준 사용
| vt_rotor_clear_margin_frac_of_D | 0.15 | - | 여유 비율(로터 지름 대비)
붐 | boom_diameter_frac_of_lift_rotor_D | 0.12 | - | 붐 직경 비율 (리프트 로터 직경 기준)
| boom_diameter_m | 0.15 | m | 붐 직경(m) 고정값 (비율 지정이 없을 때 사용)
| boom_diameter_min_m | 0.05 | m | 붐 직경 최소값
| boom_nose_len_m | 0.2 | m | 붐 앞단 돔 길이 (m)
| boom_tail_len_m | 0.2 | m | 붐 뒷단 돔 길이 (m)
| boom_min_total_len_m | 0.5 | m | 붐 전체 길이 최소값 (m)
전기계통 | bus_voltage_V | 800 | V | 전기 버스 전압
| initial_battery_mass_frac | 0.215 | - | 초기 배터리 중량 비율 (MTOW 대비)
| battery_energy_margin_frac | 1.25 | - | 배터리 에너지 여유율
| battery_power_margin_frac | 1.5 | - | 배터리 전력 여유율
| identical_propellers | TRUE | - | 동일 크루즈 프롭 여부
| identical_lift_rotors | TRUE | - | 동일 리프트 로터 여부
| lift_esc_efficiency | 0.96 | - | 리프트 ESC 효율
| prop_esc_efficiency | 0.95 | - | 크루즈 ESC 효율
| motor_gear_ratio | 1 | - | 기어비(기본 직결)
| prop_motor_efficiency | 0.9 | - | 모터 효율
| prop_motor_voltage_frac | 1 | - | 버스 전압 대비 사용 비율 (100%)
| lift_motor_efficiency | 0.92 | - | 리프트 모터 효율
| lift_motor_voltage_frac | 1 | - | 버스 전압 대비 사용 비율 (예: 75%)
해석/수렴 | num_of_control_points | 10 | - | 미션 해석적 수 (클수록 빡빡해짐)
| MAX_ITERS | 15 | - | 중량수렴 최대 반복수
| BAT_TOL_KG | 5 | kg | 배터리 중량 잔차 기준
| MTOW_TOL_KG | 5 | kg | MTOW 중량 잔차 기준
| num_of_gen_point | 50 | - | 유전 알고리즘 최적화 포인트 수
| Log_print | FALSE | - | 사이징 로그 터미널 출력 여부(True or FALSE)
| num_failed_motors | 1 | - | OEI 시나리오 모터 고장 수